## Sheet1
序号 | 井号 | 日液 | 日油 | 含水 | 油汽比 | 粘度 | 泵型 | 额定 排量 | 泵挂 | 额定 扬程 | 额定 功率 | 生产 频率 | 试验扬程 | H/stage | 试验排量 | 电泵额定转速 | 电机空载转速 | 泵总级数 | 电机额定转速 | 轴功率 | kw/stage | 泵效 | 输出功率 | 电机直径 | 泵直径 | 比转速 | 套管内径 | 油管外径 | 油管内径 | 油汽比 | 粘度
2022-05-21
1 | 1 | 263.8 | 77.3 | 70.7 | 7 | 558 | 斜井防垢潜油电泵 | 300 | 1240 | 1300 | 90 | 47 | 1341.89 | 5.3891 | 299.92 | 2900 | 2980 | 249 | 2850 | 75.24 | 0.30217 | 0.836 | 45.8 | 138 | 98 |  | 222.4 | 89 | 76 | 7 | 558
2 | 2 | 40.2 | 2.9 | 92.9 | 55 | 75 | 防腐防垢高效气液泵 | 80 | 1450 | 1520 | 43 | 50 | 1521.96 | 5.5954 | 79.96 | 2910 | 2980 | 272 | 2850 | 27.12 | 0.099706 | 0.6307 | 13.85 | 116 | 98 |  | 159.4 | 73 | 62 | 55 | 75
3 | 3 | 168.3 | 3.4 | 98 | 370 | 1081 | 全压紧混相流高温电泵 | 150 | 1320 | 1600 | 62 | 50 | 1604.81 | 4.8631 | 149.99 | 2880 | 2980 | 330 | 2850 | 46.52 | 0.14097 | 0.75032 | 27.42 | 116 | 98 |  | 159.4 | 73 | 62 | 370 | 1081
4 | 4 | 134.1 | 90.1 | 32.8 | 5 | 271 | 全压紧混相流高温电泵 | 150 | 1900 | 1600 | 62 | 50 | 1632.25 | 4.9462 | 150.11 | 2930 | 2980 | 330 | 2850 | 47.18 | 0.14297 | 0.76097 | 27.91 | 116 | 98 |  | 159.4 | 73 | 62 | 5 | 271
5 | 5 | 60.3 | 53.5 | 11.3 | 8 | 310 | 全压紧混相流高温电泵 | 100 | 1600 | 1600 | 62 | 47 | 1600.3 | 6.2512 | 100.14 | 2920 | 2980 | 256 | 2850 | 36.13 | 0.14113 | 0.58274 | 18.24 | 116 | 98 |  | 159.4 | 73 | 62 | 8 | 310
6 | 6 | 22.1 | 21.6 | 2.2 | / | 355 | 全压紧混相流高温电泵 | 100 | 1400 | 1500 | 62 | 50 | 1502.15 | 6.259 | 100.07 | 2920 | 2980 | 240 | 2850 | 34.54 | 0.14392 | 0.5571 | 17.13 | 116 | 98 |  | 159.4 | 73 | 62 | 0 | 355
7 | 7 | 38 | 20.4 | 46.2 | 5 | 345 | 全压紧混相流高温电泵 | 100 | 1500 | 1700 | 62 | 39 | 1725.75 | 6.2527 | 100.29 | 2930 | 2980 | 276 | 2850 | 40.8 | 0.14783 | 0.65806 | 19.72 | 116 | 98 |  | 159.4 | 73 | 62 | 5 | 345
8 | 8 | 133.5 | 13.1 | 90.2 | 14 | 722.6 | 全压紧混相流高温电泵 | 100 | 1484.05 | 1800 | 62 | 45 | 1801.26 | 6.5263 | 100.35 | 2940 | 2980 | 276 | 2850 | 42.25 | 0.15308 | 0.68145 | 20.53 | 116 | 98 |  | 159.4 | 73 | 62 | 14 | 722.6
9 | 9 | 12 | 9.3 | 22.5 | 12 | 629.4 | 全压紧混相流高温电泵 | 100 | 1450 | 1800 | 62 | 43 | 1805.02 | 6.5399 | 99.53 | 2930 | 2980 | 276 | 2850 | 41.47 | 0.15025 | 0.66887 | 20.47 | 116 | 98 |  | 159.4 | 73 | 62 | 12 | 629.4
10 | 10 | 130.8 | 47.9 | 63.4 | 7 | 657 | 全压紧混相流高温电泵 | 100 | 1380 | 1700 | 62 | 50 | 1722.7 | 6.2417 | 99.94 | 2920 | 2980 | 276 | 2850 | 39.24 | 0.14217 | 0.6329 | 19.61 | 116 | 98 |  | 159.4 | 73 | 62 | 7 | 657
11 | 11 | 327 | 17.7 | 94.6 | 22 | 388 | 斜井防垢潜油电泵 | 300 | 1242 | 1600 | 120 | 50 | 1664.77 | 5.5308 | 300.02 | 2930 | 2980 | 301 | 2850 | 93.41 | 0.31033 | 0.77842 | 56.9 | 143 | 98 |  | 222.4 | 89 | 76 | 22 | 388
12 | 12 | 147 | 8.2 | 94.4 | 24 | 454 | 斜井防垢潜油电泵 | 100 | 1350.11 | 1500 | 49 | 50 | 1664.39 | 6.3045 | 100.03 | 2900 | 2980 | 264 | 2850 | 33.42 | 0.12659 | 0.68204 | 18.95 | 116 | 98 |  | 159.4 | 73 | 62 | 24 | 454
good
ok
bare
bad
wrong